## current
PCM1798 | dig. silence | pos. full scale | neg. full scale
Iout+ [mADC] | 3.5 | 5.5 | 1.5
Iout- [mADC] | 3.5 | 1.5 | 5.5
R1, R3 [Ω] | 22 | R2, R4 [Ω] | 82
Value of total load [Ω] | 104
Uout+ [mVDC] | 364 | 572 | 156
Uout- [mVDC] | 364 | 156 | 572
DC-offset output [mVDC] | 287
output (mVACpeak) | 0 | 164
output (mVACrms) | 0 | 115.9655
gain for 2Vrms [dB] | 24.734 | x - factor | 17.2465

## voltage
CS4397 | dig. silence | pos. full scale | neg. full scale
Vout+ [mVDC] | 2500 | 4000 | 1000
Vout- [mVDC] | 2500 | 1000 | 4000
R1, R3 [kΩ] | 1.8 | R2, R4 [kΩ] | 3.3
Value of total load [kΩ] | 5.1
output (mVACpeak) | 0 | 970.5882
output (mVACrms) | 0 | 686.3095
gain for 2Vrms [dB] | 9.2902 | x - factor | 2.9141

## glossary
DAC-chip glossary
Iout | Type | Dig. silence [mA] | pos. full scale [mA] | neg. full scale [mA] | min. load [Ω] | max. load [Ω] | opt. load [Ω] | C1 [nF]
| PCM1798 | 3.5 | 5.5 | 1.5 | 0 | 150 | 22 + 82 | 15
| AD1862 | 0 | 1 | -1 | 0 | 330 | 33 + 100 | 10
Uout | Type | Dig. silence [mV] | pos. full scale [mV] | neg. full scale [mV] | min. load [kΩ] | max. load [Ω] | opt. load [kΩ] | C1 [pF]
| CS4397 | 2500 | 4000 | 1000 | 2 | NO | 1,8 + 3,3 | 100
| AK4396 | 2500 | 3200 | 1800 | 1.5 | NO | 2,2 + 4,7 | 100
| WM8741 | 2500 | 3500 | 1500 | 2 | NO | 3,3 + 5,6 | 150
| DSD1793 | 1400 | 2200 | 600 | 1.7 | NO | 1,8 + 3,3 | 220